## main pipe pressure loss
Pressure (psi) Loss per 100 ft of Pipe Length (Hazen Williams Equation c=120)
----------------------------------------------- flow rate (gal/min) --------------------------------------------------------------------
Pipe Diam. (in) |  | 25 | 50 | 300 | 600 | 1000 | 1200 | 1400 | 1600 | 1800 | 2000
2 |  | 0.86024 | 3.1055 | -- | -- | -- | -- | -- | -- | -- | --
4 |  | 0.029417 | 0.1062 | 2.9326 | 10.5866 | -- | -- | -- | -- | -- | --
5 |  | 0.0099232 | 0.035823 | 0.98923 | 3.5711 | 9.1974 | 12.8917 | 17.1513 | -- | -- | --
6 |  | 0.0040836 | 0.014742 | 0.40708 | 1.4696 | 3.7849 | 5.3052 | 7.058 | 9.0383 | 11.2414 | 13.6635
7 |  | 0.0019276 | 0.0069585 | 0.19216 | 0.69368 | 1.7866 | 2.5042 | 3.3316 | 4.2663 | 5.3063 | 6.4496
8 |  | 0.001006 | 0.0036316 | 0.10028 | 0.36203 | 0.9324 | 1.3069 | 1.7387 | 2.2266 | 2.7693 | 3.366
9 |  | 0.00056686 | 0.0020464 | 0.056509 | 0.204 | 0.5254 | 0.73643 | 0.97976 | 1.2546 | 1.5605 | 1.8967
10 |  | 0.00033934 | 0.001225 | 0.033828 | 0.12212 | 0.31452 | 0.44085 | 0.58652 | 0.75107 | 0.93415 | 1.1354
Pressure (psi) Loss per 100 ft of Pipe Length (Hazen Williams Equation c=120)
----------------------------------------------- flow rate (gal/min) ----------------------------------------------
Pipe Diam. (in) | 25 | 70 | 75 | 100 | 125 | 150 | 175 | 200 | 300 | 400 | 500
1.5 | 3.492 | 23.5076 | -- | -- | -- | -- | -- | -- | -- | -- | --
2 | 0.86024 | 5.791 | 6.5803 | 11.2108 | 16.9478 | -- | -- | -- | -- | -- | --
2.5 | 0.29018 | 1.9535 | 2.2197 | 3.7817 | 5.7169 | 8.0132 | 10.6608 | 13.6518 | -- | -- | --
3 | 0.11941 | 0.80388 | 0.91345 | 1.5562 | 2.3526 | 3.2976 | 4.3871 | 5.618 | 11.9042 | -- | --
3.5 | 0.056367 | 0.37946 | 0.43117 | 0.73458 | 1.1105 | 1.5565 | 2.0708 | 2.6518 | 5.6191 | 9.5732 | 14.4721
4 | 0.029417 | 0.19803 | 0.22503 | 0.38337 | 0.57956 | 0.81234 | 1.0808 | 1.384 | 2.9326 | 4.9961 | 7.5529
5 | 0.0099232 | 0.066802 | 0.075907 | 0.12932 | 0.1955 | 0.27402 | 0.36456 | 0.46685 | 0.98923 | 1.6853 | 2.5478
6 | 0.0040836 | 0.02749 | 0.031237 | 0.053218 | 0.080451 | 0.11277 | 0.15002 | 0.19212 | 0.40708 | 0.69354 | 1.0484

## lateral pressure loss
nozzle flow rate (gpm) | 2.7
head spacing (ft) | 30
number of heads | 40 | 37 | 12 |  | 1.3
lateral diameter (in) | 2.8 | 24
11
Pressure loss (psi) | 7.6815 |  |  |  |  | 1.8
Lateral flow rate (gpm) | 108 | 1.6 |  | 1.3 |  | 0.4
0.3
11.2
5.8
2.1
0.3

## PVC diameters
Schedule 40
Nominal Inside Diameter | Outside Diameter | Minimum Wall Thickness | Nominal Inside Diameter | Weight
(inches) | (inches) | (inches) | (inches) | (lb/ft)
|  |  |  | PVC | CPVC
0.5 | 0.84 | 0.109 | 0.622 | 0.16 | 0.17
0.75 | 1.05 | 0.113 | 0.824 | 0.21 | 0.23
1 | 1.315 | 0.133 | 1.049 | 0.32 | 0.34
1.25 | 1.66 | 0.14 | 1.38 | 0.43 | 0.46
1.5 | 1.9 | 0.145 | 1.61 | 0.51 | 0.55
2 | 2.375 | 0.154 | 2.067 | 0.68 | 0.74
2.5 | 2.875 | 0.203 | 2.469 | 1.07 | 1.18
3 | 3.5 | 0.216 | 3.068 | 1.41 | 1.54
4 | 4.5 | 0.237 | 4.026 | 2.01 | 2.2
5 | 5.563 | 0.258 | 5.047 | 2.73
6 | 6.625 | 0.28 | 6.065 | 3.53 | 3.86
8 | 8.625 | 0.322 | 7.981 | 5.39 | 5.81
10 | 10.75 | 0.365 | 10.02 | 7.55 | 8.24
12 | 12.75 | 0.406 | 11.938 | 10.01 | 10.89
14 | 14 | 0.438 | 13.124 | 11.8
16 | 16 | 0.5 | 15 | 15.43
PVC and CPVC Pipes - Schedule 80
Nominal Pipe Size | Outside Diameter | Minimum Wall Thickness | Nominal Inside Diameter | Weight
(inches) | (inches) | (inches) | (inches) | (lb/ft)
|  |  |  | PVC | CPVC
0.5 | 0.84 | 0.147 | 0.546 | 0.2 | 0.22
0.75 | 1.05 | 0.154 | 0.742 | 0.27 | 0.3
1 | 1.315 | 0.179 | 0.957 | 0.41 | 0.44
1.25 | 1.66 | 0.191 | 1.278 | 0.52 | 0.61
1.5 | 1.9 | 0.2 | 1.5 | 0.67 | 0.74
2 | 2.375 | 0.218 | 1.939 | 0.95 | 1.02
2.5 | 2.875 | 0.276 | 2.323 | 1.45 | 1.56
3 | 3.5 | 0.3 | 2.9 | 1.94 | 2.09
4 | 4.5 | 0.337 | 3.826 | 2.75 | 3.05
5 | 5.563 | 0.375 | 4.813 | 3.87
6 | 6.625 | 0.432 | 5.761 | 5.42 | 5.82
8 | 8.625 | 0.5 | 7.625 | 8.05 | 8.83
10 | 10.75 | 0.593 | 9.564 | 12 | 13.09
12 | 12.75 | 0.687 | 11.376 | 16.5 | 18
14 | 14 | 0.75 | 12.5 | 19.3
16 | 16 | 0.843 | 14.314 | 25.44

## polyethylene diameters
Drip Hose US Dimensions (inches)
Tubing # | Size (commonly called) | Inner Diameter | Outer Diameter | Wall Thickness | Compression Fitting Ring Color
185 | 1/8" | 0.125 | 0.185 | 0.03 | n/a
220 | 7/32" | 0.16 | 0.22 | 0.03 | n/a
250 | 1/4" | 0.17 | 0.25 | 0.04 | Orange
307 | 5/16" | 0.25 | 0.307 | 0.028 | Grey
350 | 11/32" | 0.25 | 0.35 | 0.05 | n/a
455 | 3/8" | 0.375 | 0.455 | 0.04 | Red
580 | 1/2" | 0.5 | 0.58 | 0.04 | Yellow
620 | Raindrip 1/2" | 0.52 | 0.62 | 0.05 | Green
700 | 1/2" or 5/8" | 0.6 | 0.7 | 0.05 | Black
710 | 1/2" or 5/8" | 0.62 | 0.71 | 0.045 | Blue
830 | 3/4" | 0.72 | 0.83 | 0.055 | Grey
940 | 3/4" | 0.82 | 0.94 | 0.06 | Black
940 | 3/4" | 0.83 | 0.94 | 0.055 | Black
1200 | 1" | 1.06 | 1.2 | 0.07 | n/a